## Sheet1
Comment | Designator | Footprint | JLCPCB Part #（optional）
10 µF ±10% 10V Ceramic Capacitor X5R 0805 (2012 Metric) | C1, C2 | 399-C0805C106K8PAC7800TR-ND | C90544
1 µF ±10% 50V Ceramic Capacitor X5R 0603 (1608 Metric) | C3, C6, C7 | 445-7468-2-ND | C388003
4.7 µF ±10% 25V Ceramic Capacitor X5R 0603 (1608 Metric) | C4, C5 | 1276-1900-2-ND | C76615
Conector barra de pinos Furo passante, ângulo direito 6 position 0,079" (2,00mm) Conector Femea: 440129-6 Terminal: 440132-1 | CN1, CN2 | A100047-ND
BARRA DE PINOS FILEIRA SIMPLES 180 GRAUS 03 VIAS DOURADA, PASSO DE 2,54MM, COMPRIMENTO DE 11,54MM | CN3 | BPSC-03
Conector barra de pinos Furo passante, ângulo direito 3 position 0,079" (2,00mm) Conector Femea: 440129-3 Terminal: 440132-1 | CN4 | A100044-ND
Conector barra de pinos Furo passante, ângulo direito 2 position 0,079" (2,00mm) Conector Femea: 440129-2 Terminal: 440132-1 | CN5, CN6 | A100043-ND
Vermelho 633nm Indicadores LED - Discreto 2V 0805 (métrico 2012) | LD1 | 475-LSR976-NR-1TR-ND | C19171391
10 kOhms ±1% 0,1W, 1/10W Resistor de chip 0603 (métrico 1608) Resistente à umidade Filme grosso | R1, R3 | 311-10.0KHRTR-ND | C95204
470 Ohms ±1% 0.1W, 1/10W Chip Resistor 0603 (1608 Metric) Moisture Resistant Thick Film | R2 | 311-470HRTR-ND | C144657
Botão em pad Tamnha 0805 | SW1
CI carregador Íon / polímero de lítio SOT-23-5 | U1 | MCP73831T-2ACI/OTTR-ND | C39051
RF TXRX MODULE BT TRACE ANT SMD Bluetooth, WiFi 802.11b/g/n, Bluetooth v4.2 + EDR, Classe 1, 2 e 3 Módulo transceptor 2,4GHz a 2,5GHz Integrado, Trace Montagem em superfície | U2 | 1965-ESP32-WROOM-32D-N4TR-ND | C529578
IC REG LINEAR 3.3V 250MA CI regulador de tensão linear Positivo Fixo 1 Saída 250mA SOT-23-3 | U3 | MCP1700T3302ETTTR-ND | C39051