## Sheet1
Comment | Designator | Footprint | JLCPCB Part #（optional）
10 µF ±10% 10V Ceramic Capacitor X5R 0805 (2012 Metric) | C1, C3, C5, C6, C8, C9, C10, C11 | C0805C106K8PAC7800
10nF ±10% 50V Ceramic Capacitor X7R 0603 (1608 Metric) | C2, C4, C7, C18 | C1608X7R1H103K080AA
0.1 µF ±10% 50V Ceramic Capacitor X7R 0603 (1608 Metric) | C12, C13, C14, C15, C16, C17 | C1608X7R1H104K080AA
IDCSC-26 CONECTOR BOX HEADER SEM EJETOR, 26 VIAS (2X13), 180 GRAUS, PASSO 2,54MM | CN1 | IDCSC-26
CONECTOR MACHO PARA PCI, 2 VIAS, 90 GRAUS, PASSO 2,0MM | CN2, CN3, CN4, CN5, CN6, CN7 | PHMN4-02
47 kOhms ±1% 0,1W, 1/10W Resistor de chip 0603 (métrico 1608) Resistente à umidade Filme grosso | R1 | RC0603FR-0747KL
100 kOhms ±1% 0,1W, 1/10W Resistor de chip 0603 (métrico 1608) Resistente à umidade Filme grosso | R2, R3, R6, R7, R10, R12, R14 | RC0603FR-07100KL
1 Ohms ±1% 0,333W, 1/3W Resistor de chip 0603 (métrico 1608) AEC-Q200 automotivo, resistente a pulsos Filme grosso | R4, R5, R8, R9, R11, R13 | CHP0603QFW-1R00ELF
IC MOTOR DRIVER PAR 16-TSSOP Bipolar Controlador de motor NMOS PWM 16-TSSOP | U1, U2, U3 | DRV8833PW
IC COMPARATOR 4 GEN PUR Comparador Uso geral CMOS, coletor aberto, TTL 14-SOIC | U4, U5 | LM339DR2G