## Bill of Materials-Mestrado_Roge
Comment | Description | Designator | Footprint | LibRef | Quantity
27nF | 0.027 µF ±10% 25V Ceramic Capacitor X7R 0603 (1608 Metric) | C1 | SMD_C_0603 | Cap_Cer._0.027uF_10%_25V_SMD(0603) | 1
100nF | 0.1 µF ±10% 50V Ceramic Capacitor X7R 0603 (1608 Metric) | C2 | SMD_C_0603 | Cap_Cer._100nF_10%_50V_SMD(0603) | 1
100uF_X5R | 100 µF ±20% 4V Ceramic Capacitor X5R 0805 (2012 Metric) | C3 | SMD_C_0805 | Cap_Cer._100uF_20%_4V_SMD(0805) | 1
Circuito_Eletroudo |  | Elet.1, Elet.2, Elet.3 | Eletroudo | Circuito_Eletroudo | 3
330k | 330 kOhms ±1% 0.1W, 1/10W Chip Resistor 0603 (1608 Metric) Moisture Resistant Thick Film | R1, R4 | SMD_R0603_F | RES_330k_1%_0.1W_SMD(0603) | 2
220k | 220 kOhms ±1% 0.1W, 1/10W Chip Resistor 0603 (1608 Metric) Moisture Resistant Thick Film | R2, R5 | SMD_R0603_F | RES_220k_1%_0.1W_SMD(0603) | 2
220R | 220 Ohms ±1% 0.1W, 1/10W Chip Resistor 0603 (1608 Metric) Moisture Resistant Thick Film | R3 | SMD_R0603_F | RES_220R_1%_0.1W_SMD(0603) | 1
LM358ADT | Uso geral Amplificador 2 Circuito 8-SOIC | U1 | SOIC-8 | Amp_LM358ADT | 1